## Sheet1
rpi_ad7705

Qty	Value	Device	Parts			Farnell	RS
3		MA04-1	SV2, SV3
2	0.1uF	C5/2.5	C2,C4
2	1uF/tantalum	CPOL-EUTT2D7	C1, C3
1	3.3V	JP1E	SV6
7	22R	R-EU_0207/10	R1, R2, R3, R4, R9, R10, R11
1	AD7705	AD7705	U$1			SC03234	523-8446
1	MCP1525	MCP1525	U$2			1292235	738-6358
1	RASPBERRY PI	FE13-2	SV1			9138676
1	2.4576 MHz	X1G004451004512	Q1			2506984